## 数值模拟模型分类
模型大类 | 细分油藏类型 | 参数分类 | 模拟关键字 | 实测/实验值 | 关键字含义 | 提取来源 | 核心判断阈值
黑油模型 | 常规黑油油藏 | 全油藏基础项 | FOPT | FOPTH | 全油藏累计产油 | .UNSMRY | 相对偏差≤3%，趋势完全一致
|  |  | FWPT | FWPTH | 全油藏累计产水 | .UNSMRY | 相对偏差≤3%，趋势完全一致
|  |  | FGPT | FGPTH | 全油藏累计产气 | .UNSMRY | 相对偏差≤5%，趋势完全一致
|  |  | FPRES | FPRESH | 全油藏平均地层压力 | .UNSMRY/现场实测报告 | 绝对偏差≤3%，压力下降速率匹配
|  | 单井基础项 | WOPT | WOPTH | 单井累计产油 | .UNSMRY | 相对偏差≤5%，拟合率≥85%
|  |  | WWPT | WWPTH | 单井累计产水 | .UNSMRY | 相对偏差≤5%，趋势一致
|  |  | WGPT | WGPTH | 单井累计产气 | .UNSMRY | 相对偏差≤8%，趋势一致
|  |  | WOPR | WOPRH | 单井日产油 | .UNSMRY | 单点偏差≤10%，整体趋势匹配
|  |  | WWPR | WWPRH | 单井日产水 | .UNSMRY | 单点偏差≤10%，整体趋势匹配
|  |  | WGPR | WGPRH | 单井日产气 | .UNSMRY | 单点偏差≤15%，整体趋势匹配
|  |  | WFP | WFPH | 单井井底流压 | .UNSMRY/现场实测报告 | 绝对偏差≤3%，无负压/极端高压
|  |  | WWCT | WWCTH | 单井含水率 | .UNSMRY | 相对偏差≤5%，见水时间偏差≤30天
|  | 相态核心项 | PBUB | PBUB实验值 | 油藏泡点压力 | .INIT/PVT实验报告 | 绝对偏差≤2%，压力低于泡点时GOR上升
|  | 生产特征项 | GOR | GORH | 气油比 | .UNSMRY | 相对偏差≤5%，溶解气驱阶段缓慢上升
|  |  | WOR | WORH | 水油比 | .UNSMRY | 相对偏差≤5%，水驱突破后平稳上升
| 低挥发油藏 | 全油藏基础项 | FOPT | FOPTH | 全油藏累计产油 | .UNSMRY | 相对偏差≤3%，趋势一致
|  |  | FWPT | FWPTH | 全油藏累计产水 | .UNSMRY | 相对偏差≤3%，趋势一致
|  |  | FGPT | FGPTH | 全油藏累计产气 | .UNSMRY | 相对偏差≤5%，趋势一致
|  |  | FPRES | FPRESH | 全油藏平均地层压力 | .UNSMRY/现场实测报告 | 绝对偏差≤3%
|  | 单井基础项 | WOPT | WOPTH | 单井累计产油 | .UNSMRY | 相对偏差≤5%
|  |  | WWCT | WWCTH | 单井含水率 | .UNSMRY | 相对偏差≤5%
|  |  | WFP | WFPH | 单井井底流压 | .UNSMRY/现场实测报告 | 绝对偏差≤3%
|  | 相态核心项 | PBUB | PBUB实验值 | 泡点压力 | .INIT/PVT实验报告 | 绝对偏差≤2%
|  | 生产特征项 | GOR | GORH | 气油比 | .UNSMRY | 上升平缓，无剧烈骤变
| 常规水驱油藏 | 全油藏基础项 | FOPT | FOPTH | 全油藏累计产油 | .UNSMRY | 相对偏差≤3%
|  |  | FWPT | FWPTH | 全油藏累计产水 | .UNSMRY | 相对偏差≤3%
|  |  | FPRES | FPRESH | 全油藏平均地层压力 | .UNSMRY/现场实测报告 | 绝对偏差≤3%
|  | 单井基础项 | WOPT | WOPTH | 单井累计产油 | .UNSMRY | 相对偏差≤5%
|  |  | WWCT | WWCTH | 单井含水率 | .UNSMRY | 上升趋势匹配，偏差≤5%
|  |  | WFP | WFPH | 单井井底流压 | .UNSMRY/现场实测报告 | 绝对偏差≤3%
组分模型 | 凝析气藏 | 通用基础项 | FGPT | FGPTH | 全油藏累计产气 | .UNSMRY | 相对偏差≤3%，趋势一致
|  |  | WGPT | WGPTH | 单井累计产气 | .UNSMRY | 相对偏差≤5%，趋势一致
|  |  | FPRES | FPRESH | 全油藏平均地层压力 | .UNSMRY/现场实测报告 | 绝对偏差≤2%，压力不低于露点
|  |  | WFP | WFPH | 单井井底流压 | .UNSMRY/现场实测报告 | 绝对偏差≤2%，无负压
|  | 相态核心项 | PDEW | PDEW实验值 | 油藏露点压力 | .UNSMRY/PVT实验报告 | 绝对偏差≤2%，与实验值一致
|  | 反凝析专属项 | ROP | ROP实验值 | 反凝析油析出量 | .UNSMRY/相态实验报告 | 压力＜PDEW上升，偏差≤5%
|  |  | KRG | KRG实验值 | 气相相对渗透率 | .UNSMRY/岩心实验报告 | 凝析析出后下降，符合伤害规律
|  |  | SOIL | SOIL实验值 | 凝析油饱和度 | .UNSMRY/测井报告 | 仅近井低压区升高，无异常分布
|  |  | SCON | SCON实验值 | 凝析油临界流动饱和度 | .UNSMRY/岩心实验报告 | 模拟值=实验值(10%-15%)
|  | 生产特征项 | GOR | GORH | 凝析油/气比 | .UNSMRY/生产报告 | 压力＜PDEW骤升，偏差≤5%
|  | 组分特征项 | COMP:C1+ | C1+实验值 | 轻组分摩尔分数 | .UNSMRY/色谱分析报告 | 相对偏差≤2%
|  |  | COMP:C5+ | C5+实验值 | 重组分摩尔分数 | .UNSMRY/色谱分析报告 | 随反凝析骤降，偏差≤2%
| 挥发油藏 | 通用基础项 | FOPT | FOPTH | 全油藏累计产油 | .UNSMRY | 相对偏差≤3%，趋势一致
|  |  | FGPT | FGPTH | 全油藏累计产气 | .UNSMRY | 相对偏差≤5%，趋势一致
|  |  | FPRES | FPRESH | 全油藏平均地层压力 | .UNSMRY/现场实测报告 | 绝对偏差≤2%
|  |  | WOPT | WOPTH | 单井累计产油 | .UNSMRY | 相对偏差≤5%
|  |  | WGPT | WGPTH | 单井累计产气 | .UNSMRY | 相对偏差≤5%
|  | 相态核心项 | PPVT | PPVT实验值 | 油藏泡点压力 | .UNSMRY/PVT实验报告 | 绝对偏差≤2%
|  | 脱气专属项 | GOR | GORH | 气油比 | .UNSMRY/生产报告 | 压力＜PPVT骤升，偏差≤5%
|  |  | BOP | BOP实验值 | 油体积系数 | .UNSMRY/PVT实验报告 | 相对偏差≤2%，随压力降低减小
|  | 流动特征项 | KRO | KRO实验值 | 油相相对渗透率 | .UNSMRY/岩心实验报告 | 随含水饱和度下降，规律匹配
| 气顶油藏 | 通用基础项 | FOPT | FOPTH | 全油藏累计产油 | .UNSMRY | 相对偏差≤3%
|  |  | FGPT | FGPTH | 全油藏累计产气 | .UNSMRY | 相对偏差≤5%
|  |  | FPRES | FPRESH | 全油藏平均地层压力 | .UNSMRY/现场实测报告 | 绝对偏差≤2%
|  | 相态核心项 | PPVT | PPVT实验值 | 油区泡点压力 | .INIT/PVT实验报告 | 绝对偏差≤2%
|  |  | PDEW | PDEW实验值 | 气顶露点压力 | .INIT/PVT实验报告 | 绝对偏差≤2%
|  | 界面追踪项 | OGCM | 实测油气界面 | 油气界面位置 | .INIT/测井数据 | 界面推进趋势与实测匹配
|  | 组分特征项 | COMP:C1+ | C1+实验值 | 气顶轻组分占比 | .UNSMRY/色谱报告 | 占比稳定，偏差≤2%
| 注气开发油藏 | 通用基础项 | FOPT | FOPTH | 全油藏累计产油 | .UNSMRY | 相对偏差≤3%
|  |  | FGPT | FGPTH | 全油藏累计产气 | .UNSMRY | 相对偏差≤5%
|  | 注入匹配项 | GINJ | GINJH | 总注气量 | .UNSMRY | 与施工记录偏差≤5%
|  | 相态核心项 | MMP | MMP实验值 | 最小混相压力 | .INIT/PVT实验报告 | 绝对偏差≤3%
|  | 组分追踪项 | COMP:CO2 | CO2实测值 | CO2组分浓度 | .UNSMRY/生产气分析 | 气窜/混相规律匹配
|  |  | COMP:N2 | N2实测值 | N2组分浓度 | .UNSMRY/生产气分析 | 气窜/混相规律匹配
热采模型 | 蒸汽吞吐稠油油藏 | 生产基础项 | FOPT | FOPTH | 全油藏累计产油 | .UNSMRY | 相对偏差≤5%，趋势一致
|  |  | WOPT | WOPTH | 单井累计产油 | .UNSMRY | 相对偏差≤5%
|  | 注采匹配项 | WINJ | WINJH | 单井累计注汽量 | .UNSMRY | 与现场施工记录偏差≤5%
|  |  | WGPT | WGPTH | 单井累计产汽量 | .UNSMRY | 相对偏差≤8%，与注汽量匹配
|  | 热场核心项 | TEMP | TEMPH | 地层温度 | .UNSMRY/测温报告 | 绝对偏差≤5℃，注汽区300-350℃
|  | 热工参数项 | STEAMQUAL | STEAMQUAL实验值 | 井底注汽干度 | .UNSMRY/注汽报告 | 相对偏差≤5%，0.7-0.9
|  | 热效率项 | SOR | SORH | 蒸汽油比 | .UNSMRY/现场报告 | 相对偏差≤10%，范围3-8
|  | 压力项 | FPRES | FPRESH | 平均地层压力 | .UNSMRY/实测报告 | 绝对偏差≤3%
| SAGD超稠油油藏 | 生产基础项 | FOPT | FOPTH | 水平井组产油 | .UNSMRY | 相对偏差≤5%
|  | 注采匹配项 | WINJ | WINJH | 注汽总量 | .UNSMRY | 偏差≤5%
|  | 热场核心项 | TEMP | TEMPH | 蒸汽腔温度 | .UNSMRY/测温报告 | 280-340℃，偏差≤5℃
|  | 热效率项 | SOR | SORH | 蒸汽油比 | .UNSMRY | 相对偏差≤10%，范围2.5-6
|  | 形态项 | STEAMZONE | 蒸汽腔监测范围 | 蒸汽腔扩展形态 | .UNSMRY | 符合重力泄油扩展规律
| 热水驱稠油油藏 | 生产基础项 | FOPT | FOPTH | 全油藏累计产油 | .UNSMRY | 相对偏差≤5%
|  |  | FWPT | FWPTH | 全油藏累计产水 | .UNSMRY | 相对偏差≤5%
|  | 热场项 | TEMP | TEMPH | 地层温度 | .UNSMRY/测温报告 | 绝对偏差≤5℃
|  | 物性项 | VISCO | VISCO实验值 | 原油黏度 | .UNSMRY/高温PVT | 随温度升高降低，偏差≤5%
化学驱模型 | 聚合物驱油藏 | 生产基础项 | FOPT | FOPTH | 全油藏累计产油 | .UNSMRY | 相对偏差≤3%，化学驱后增产
|  |  | WWCT | WWCTH | 单井含水率 | .UNSMRY | 突破后下降，偏差≤5%
|  | 化学剂项 | POLCON | POLCON实验值 | 聚合物浓度 | .UNSMRY/岩心驱替报告 | 突破时间偏差≤10天，偏差≤5%
|  |  | ADSORP | ADSORP实验值 | 聚合物吸附量 | .UNSMRY/岩心实验报告 | 相对偏差≤5%，饱和后稳定
|  | 流动项 | MOBRAT | MOBRAT实验值 | 流度比 | .UNSMRY/岩心实验报告 | ≤1，偏差≤10%
| 表面活性剂驱油藏 | 生产基础项 | FOPT | FOPTH | 全油藏累计产油 | .UNSMRY | 明显增产，偏差≤3%
|  |  | WWCT | WWCTH | 单井含水率 | .UNSMRY | 下降显著，偏差≤5%
|  | 化学剂项 | SURFCON | SURFCON实验值 | 表面活性剂浓度 | .UNSMRY/驱替报告 | 偏差≤5%
|  | 界面项 | IFT | IFT实验值 | 油水界面张力 | .UNSMRY/界面张力报告 | ≤10⁻³mN/m，偏差≤10%
| 碱驱油藏 | 生产基础项 | FOPT | FOPTH | 全油藏累计产油 | .UNSMRY | 相对偏差≤3%
|  |  | WWCT | WWCTH | 单井含水率 | .UNSMRY | 偏差≤5%
|  | 化学剂项 | ALKC | ALKC实验值 | 碱浓度 | .UNSMRY/驱替报告 | 相对偏差≤5%
| ASP复合驱油藏 | 生产基础项 | FOPT | FOPTH | 全油藏累计产油 | .UNSMRY | 增产幅度最大，偏差≤3%
|  |  | WWCT | WWCTH | 单井含水率 | .UNSMRY | 大幅下降，偏差≤5%
|  | 化学剂项 | POLCON | POLCON实验值 | 聚合物浓度 | .UNSMRY | 相对偏差≤5%
|  |  | SURFCON | SURFCON实验值 | 表面活性剂浓度 | .UNSMRY | 相对偏差≤5%
|  |  | ALKC | ALKC实验值 | 碱浓度 | .UNSMRY | 相对偏差≤5%
|  | 界面项 | IFT | IFT实验值 | 油水界面张力 | .UNSMRY | ≤10⁻³mN/m，偏差≤10%

## 构造圈闭类及储层岩性类
油藏/气藏类型大类 | 油藏/气藏类型细分 | 能否从Eclipse判断 | 判断依据（Eclipse模块+关键字/特征）
构造圈闭类 | 背斜油藏/气藏 | ✅ 完全可以 | 1. GRID模块：网格顶深呈中间低、四周高的背斜形态；2. INIT模块：OWC/GOC为统一值
| 断层遮挡（断块）油藏/气藏 | ✅ 完全可以 | 1. GRID模块：FAULT关键字（断层定义）、ACTNUM按断块分区；2. INIT模块：不同断块PRESSURE为不同值（多压力系统）
| 气顶油藏/气藏 | ✅ 完全可以 | 1. INIT模块：GOC（油气界面）关键字；2. PROPS模块：RS（溶解气油比）随深度突变
| 地层不整合油藏/气藏 | ✅ 可以 | 1. GRID模块：ZCorn（角点坐标）体现地层不整合的深度突变；2. REGIONS模块：REGION按地层分区
| 地层超覆油藏/气藏 | ✅ 可以 | 1. GRID模块：ZCorn体现地层超覆的深度突变；2. REGIONS模块：REGION按地层分区
| 砂岩透镜体油藏/气藏 | ✅ 可以 | 1. GRID模块：ACTNUM（激活网格）呈透镜状封闭形态；2. PROPS模块：PERMX在透镜体边界骤降为0
| 岩性尖灭油藏/气藏 | ✅ 可以 | 1. GRID模块：ACTNUM边界骤降为0；2. PROPS模块：PERMX/PORO沿尖灭方向递减
| 砂岩裂缝油藏/气藏 | ✅ 完全可以 | 1. PROPS模块：DFNUM（裂缝密度）、PERMFR（裂缝渗透率）；2. GRID模块：DUAL（双孔双渗）关键字
| 碳酸盐岩裂缝油藏/气藏 | ✅ 完全可以 | 1. PROPS模块：DFNUM、PERMFR、DUAL关键字；2. PROPS模块：FRACP（裂缝孔隙度）>0
储层岩性类 | 疏松砂岩油藏/气藏 | ✅ 完全可以 | 1. PROPS模块：PORO（孔隙度）>30%、COMPRESS（岩石压缩系数）>5e-4 MPa⁻¹；2. REGIONS模块：LITH标注“疏松砂岩”
| 常规砂岩油藏/气藏 | ✅ 完全可以 | 1. PROPS模块：PORO=15%-30%、PERMX=10-1000 mD；2. REGIONS模块：LITH标注“常规砂岩”
| 致密砂岩油藏/气藏 | ✅ 完全可以 | 1. PROPS模块：PERMX<0.1 mD、PORO<10%；2. PROPS模块：FRACT（压裂裂缝）关键字
| 煤岩气藏 | ✅ 可以 | 1. REGIONS模块：LITH标注“煤岩”；2. PROPS模块：CLEAT（割理渗透率）关键字
| 孔隙型灰岩油藏/气藏 | ✅ 完全可以 | 1. REGIONS模块：LITH标注“灰岩”；2. PROPS模块：PORO=5%-20%、PERMX=1-100 mD（无裂缝参数）
| 裂缝型灰岩油藏/气藏 | ✅ 完全可以 | 1. REGIONS模块：LITH标注“灰岩”；2. PROPS模块：DFNUM、PERMFR、DUAL关键字
| 缝洞型灰岩油藏/气藏 | ✅ 可以 | 1. PROPS模块：CAVITY（溶洞体积）、FRACP（裂缝孔隙度）；2. DUAL模块：基质-溶洞-裂缝三重介质参数
| 生物礁/滩油藏/气藏 | ⚠️ 部分可以 | 1. REGIONS模块：LITH标注“生物礁/滩”、PORO>20%；2. 微观礁体形态需结合地质报告补充